## Перечень
Перечень передаваемых давальческих материалов по объекту:
«___________________________________________________________________________________»
(объект)
№ п/п | Наименование работ (материалов) | Ссылка на чертеж, подтверждающий объем | Ед. изм. | Объем работ/кол-во материала без коэф. расхода | Коэф. расхода материала | Кол-во с коэф. расхода | Ст-ть за ед., в руб. (без НДС) | Ст-ть всего, в руб. (без НДС)
1 | 2 | 3 | 4 | 5 | 6 | 7 | 8 | 9
Договор
1 |  |  | м3 | [5 empty] | L=27 м | 12 | 366.48 | КП2+КП1+КП5
|  |  | т |  | 1 | 0 |  | 0
|  |  | т |  | 1 | 0 |  | 0
|  |  | т |  | 1 |  |  | 0
|  |  | т |  | 1 | 0 |  | 0
|  |  | т |  | 1 | 0 |  | 0
|  |  | т |  | 1 | 0 |  | 0
|  |  | т |  | 1 | 0 |  | 0
|  |  | т |  | 1 | 0 |  | 0
|  |  | м3 |  | 1.1 | 0 |  | 0
2 |  |  | м3 | [5 empty] | L=24 м | 9 шт. | 244.26 |  | КП2+КП1+КП3
|  |  | т |  | 1 | 0 |  | 0
|  |  | т |  | 1 | 0 |  | 0
|  |  | т |  | 1 | 0 |  | 0
|  |  | т |  | 1 | 0 |  | 0
|  |  | т |  | 1 | 0 |  | 0
|  |  | т |  | 1 | 0 |  | 0
|  |  | т |  | 1 | 0 |  | 0
|  |  | т |  | 1 | 0 |  | 0
|  |  | м3 |  | 1.1 | 0 |  | 0
3 |  |  | м3 | [5 empty] | L=16 м | 8 шт. | 144.8 |  | КП1+КП4
|  |  | т |  | 1 | 0 |  | 0
|  |  | т |  | 1 | 0 |  | 0
|  |  | т |  | 1 | 0 |  | 0
|  |  | т |  | 1 | 0 |  | 0
|  |  | т |  | 1 | 0 |  | 0
|  |  | т |  | 1 | 0 |  | 0
|  |  | т |  | 1 | 0 |  | 0
|  |  | м3 |  | 1.1 | 0 |  | 0
4 | Устройство БНС d1200 на опоре №44 моста на ПК 6103+17,30 |  | м3 | [5 empty] | L=30 м | 8 шт. | 271.44 |  | КП1+КП2+КП9
| Арматурный каркас, сваи буронабивной БНС КП-1 D=1200мм L=11700мм ВСЖМ, 7 этап |  | т | 8.9991 | 1 | 8.9991
| Арматурный каркас, сваи буронабивной БНС КП-2 D=1200мм L=11700мм ВСЖМ, 7 этап |  | т | 9.0885 | 1 | 9.0885
| Арматурный каркас, сваи буронабивной БНС КП-9 D=1200мм L=9730мм ВСЖМ, 7 этап |  | т | 7.8274 | 1 | 7.8274
| Заготовка (металл), для труб УЗД (полоса 8х80 Ст3) |  | т | 0.025723 | 1 | 0.025723
| Заготовка (металл), для установки труб УЗД (AI d8, d10) |  | т | 0.123 | 1 | 0.123
| Арматура, 8 A240 моток ГОСТ 34028-2016 |  | т | 0.3376 | 1 | 0.3376
| Труба круглая, э/с п/ш 57 х3 Ст3 ГОСТ 10704-91 |  | т | 3.808 | 1 | 3.808
| Труба круглая, б/ш г/д 68 х4 ст.20 ГОСТ 8732-78 |  | т | 0.081 | 1 | 0.081
| Бетон, В25 F200 П4 W6 ГОСТ 26633-2015 |  | т | 271.44 | 1.1 | 298.584
5 | Устройство БНС d1200 на опоре №42 моста на ПК 6103+17,30 |  | м3 | [5 empty] | L=26 м | 8 шт. | 235.28 |  | КП1+КП2+КП6
| Арматурный каркас, сваи буронабивной БНС КП-1 D=1200мм L=11700мм ВСЖМ, 7 этап |  | т | 8.9991 | 1 | 8.9991
| Арматурный каркас, сваи буронабивной БНС КП-2 D=1200мм L=11700мм ВСЖМ, 7 этап |  | т | 9.0885 | 1 | 9.0885
| Арматурный каркас, сваи буронабивной БНС КП-6 D=1200мм L=5730мм ВСЖМ, 7 этап |  | т | 4.7243 | 1 | 4.7243
| Заготовка (металл), для труб УЗД (полоса 8х80 Ст3) |  | т | 0.025723 | 1 | 0.025723
| Заготовка (металл), для установки труб УЗД (AI d8, d10) |  | т | 0.123 | 1 | 0.123
| Арматура, 8 A240 моток ГОСТ 34028-2016 |  | т | 0.3376 | 1 | 0.3376
| Труба круглая, э/с п/ш 57 х3 Ст3 ГОСТ 10704-91 |  | т | 3.296 | 1 | 3.296
| Труба круглая, б/ш г/д 68 х4 ст.20 ГОСТ 8732-78 |  | т | 0.081 | 1 | 0.081
| Бетон, В25 F200 П4 W6 ГОСТ 26633-2015 |  | т | 235.28 | 1.1 | 258.808
|  |  | т |  | 1 | 0 |  | 0
|  |  | т |  | 1.1 |  |  | 0
| ВСЕГО без НДС: | [6 empty] | 0
* | Возможна корректировка перечня давальческих материалов с подписанием соответствующего дополнительного соглашения в случае внесения изменений в рабочую документацию, получения согласований с проектной организацией об изменении проектных решений, а также расширения перечня номенклатуры материалов.
** | В случае передачи Подрядчику позиций из данной номенклатуры с иной характеристикой применять стоимость за ед., установленную для данной номенклатуры.
*** | Давальческие ТМЦ передаются в качестве - "новые".
Заказчик: |  |  |  | Подрядчик:
АО "ДиМ" |  |  |  | ООО "_______________"
Генеральный директор | Директор |  |  | Генеральный директор
____________________М.Н. Григорьев |  |  |  | __________________
| М.П. |  |  | М.П.